## 超级电容
超级电容(SCs)能量计算
SCs参数 | SCs单体容量(F) | SCs单体最大电压(V) | 串联数量 | 并联数量 | SCs组容量(F) | 电池组最大电压（V）
| 720 | 2.5 | 1 | 1 | 720 | 2.5
SCs放电前 | 电压（V） | 能量（J）=（w.s） | 能量（kw.h） | 电量（mAh）=(3.6C)
| 2.5 | 2250 | 0.000625 | 500
SCs放电后 | 电压（V） | 能量（J）=（w.s） | 能量（kw.h） | 电量（mAh）=(3.6C)
| 0.4 | 57.6 | 1.6e-05 | 80
SCs放出能量 | 电压变化量（V） | 放出能量（J） | 放出能量（kw.h） | 放出电量（mAh）
| 2.1 | 2192.4 | 0.000609 | 420
SCs |  | energy DOD （能量放电深度）(%) |  | ampere-hour DOD（电量放电深度）
|  | 97.44 |  | 84
耗电设备 | 功率（W） | 工作电压（V） | 工作电流（A） | 可工作时间（S）
充电 | 电池容量（mAh） | 充电电流（mA） | 充电时间（s） | 充电时间（h）
| 7 | 1000 | 25.2 | 0.007